## Folha 1
RAG020 | m | Peça complementar para ladrilhamentos.
Ladrilhamento com listelo de azulejo cerâmico, acabamento liso, de 1 cm de largura, 5 €/m, colocado em paramentos interiores, assentamento com cimento cola de utilização exclusiva para interiores, Ci, segundo NP EN 12004 Webercol Classic "WEBER", cor cinzento, com junta aberta (separação entre 3 e 15 mm).
Unitário |  |  | Ud | Descrição |  | Rend. |  | Preço unitário | Importância
mt09mor010c |  |  | m³ | Argamassa de cimento CEM II/B-L 32,5 N tipo M-5, confeccionada em obra com 230 kg/m³ de cimento e uma proporção em volume 1/6. |  | 0.001 |  | 115.3 | 0.12
mt09mcw010a |  |  | kg | Cimento cola de utilização exclusiva para interiores, Ci, segundo NP EN 12004 Webercol Classic "WEBER", cor cinzento, à base de cimento cinzento, inertes siliciosos e calcários e aditivos orgânicos e inorgânicos. |  | 0.02 |  | 0.13 | 0
mt19ala010a500 |  |  | m | Listelo de azulejo cerâmico, acabamento liso, de 1 cm de largura, 5,00€/m. |  | 1.05 |  | 5 | 5.25
mt09mcw050ja |  |  | kg | Argamassa de juntas cimentosa melhorada, tipo CG2 W A, segundo EN 13888, com absorção de água reduzida e resistência elevada à abrasão, Webercolor Junta Ancha "WEBER", cor Blanco, composta de cimento, inertes calcários, resinas sintéticas, aditivos orgânicos e inorgânicos específicos e pigmentos minerais, com muito baixo conteúdo de compostos orgânicos voláteis (COV), de endurecimento sem retracção e impermeável à água, para enchimento de juntas de todo tipo de peças cerâmicas e pedras naturais, para juntas de 3 a 15 mm. |  | 0.3 |  | 0.97 | 0.29
mo024 |  |  | h | Oficial de 1ª ladrilhador (azulejador). |  | 0.107 |  | 18.85 | 2.02
mo062 |  |  | h | Ajudante de ladrilhador (azulejador). |  | 0.107 |  | 18.4 | 1.97
|  |  | % | Custos directos complementares |  | 2 |  | 9.65 | 0.19
Custo de manutenção decenal: 2,26€ nos primeiros 10 anos. | [7 empty] | Total: | 9.84
Referência e título da norma |  |  |  |  | Aplicabilidade(a) |  | Obrigatoriedade(b) |  |  | Sistema(c)
EN 12004:2007+A1:2012 |  |  |  |  | 142013 |  | 172013 |  |  | 3
Colas para ladrilhos — Requisitos, avaliação da conformidade, classificação e designação
(a) Data de entrada em aplicação da norma harmonizada e início do período de coexistência
(b) Data final do período de coexistência / entrada em vigor da marcação CE
(c) Sistema de avaliação e verificação da regularidade do desempenho