## Folha 1
TPH120 | Ud |  | Pino extraível, de madeira.
Pino com corpo extraível de madeira tropical de 100x15x15 cm e base encastrável de aço galvanizado de 20x15x15 cm, com acabamento em cor natural, fixado a uma base de betão C20/25 (X0(P); D25; S2; Cl 1,0) com argamassa cimentícia de presa rápida, Webertec Trafic "WEBER", cor preto, composta de cimento, sílica de fumo, fibras de aço, aditivos especiais e inertes seleccionados, com uma resistência à compressão aos 28 dias maior ou igual a 30 N/mm². O preço inclui a escavação.
Unitário |  | Ud |  | Descrição | Rend. | Preço unitário | Importância
mt52mug380a |  | Ud |  | Pino com corpo extraível de madeira tropical de 100x15x15 cm e base encastrável de aço galvanizado de 20x15x15 cm, com acabamento em cor natural. | 1 | 373.21 | 373.21
mt10hmf020fa |  | m³ |  | Betão simples C20/25 (X0(P); D25; S2; Cl 1,0), fabricado em central, segundo NP EN 206. | 0.25 | 76.59 | 19.15
mt09moc140a |  | kg |  | Argamassa cimentícia de presa rápida, Webertec Trafic "WEBER", cor preto, composta de cimento, sílica de fumo, fibras de aço, aditivos especiais e inertes seleccionados, com uma resistência à compressão aos 28 dias maior ou igual a 30 N/mm², para a reparação de pavimentos de betão em áreas de tráfego rodado. | 0.2 | 1.55 | 0.31
mo041 |  | h |  | Oficial de 1ª construção de obra civil. | 0.66 | 22.68 | 14.97
mo087 |  | h |  | Ajudante de construção de obra civil. | 0.66 | 22.13 | 14.61
|  | % |  | Custos directos complementares | 2 | 422.25 | 8.45
Custo de manutenção decenal: 189,51€ nos primeiros 10 anos. | [5 empty] | Total: | 430.7