## Folha 1
NAD020 | m² |  | Isolamento térmico sob laje, com argamassa projectada.
Isolamento térmico sob laje, com argamassa de lã de rocha, isolante térmico e sonoro, aplicada mecanicamente.
Unitário |  | Ud |  | Descrição | Rend. | Preço unitário | Importância
mt16lri025b |  | kg |  | Argamassa de lã de rocha, isolante térmico e sonoro, composta por lã de rocha, cimento e aditivos, para aplicar através de projecção mecânica. | 6.3 | 2.28 | 14.36
mq08mpa030 |  | h |  | Maquinaria para projecção de produtos isolantes. | 0.238 | 17.08 | 4.07
mo030 |  | h |  | Oficial de 1ª aplicador de produtos isolantes. | 0.109 | 22.68 | 2.47
mo068 |  | h |  | Ajudante de aplicador de produtos isolantes. | 0.109 | 22.13 | 2.41
|  | % |  | Custos directos complementares | 2 | 23.31 | 0.47
Custo de manutenção decenal: 0,48€ nos primeiros 10 anos. | [5 empty] | Total: | 23.78