## Folha 1
NIA022 | m² |  | Reparação de impermeabilização de depósitos de água, balsas ou piscinas, com argamassa.
Reparação de impermeabilização de depósito de água constituído por muro de superfície lisa de betão, elementos pré-fabricados de betão ou rebocos de argamassa rica em cimento, com argamassa impermeabilizante flexível, monocomponente, Weberdry ImperflexGel "WEBER", cor cinzento, composta de cimentos especiais, inertes, resinas, sais activos e aditivos, passagem da água a contrapressão < 125 cm³/m² às 24 horas, com certificado de potabilidade, aplicada com trincha em duas ou mais camada sobre o suporte humedecido, até conseguir uma espessura mínima total de 2 mm. O preço não inclui a impermeabilização de esquinas e encontros.
Unitário |  | Ud |  | Descrição | Rend. | Preço unitário | Importância
mt28mic040a |  | kg |  | Argamassa impermeabilizante flexível, monocomponente, Weberdry ImperflexGel "WEBER", cor cinzento, composta de cimentos especiais, inertes, resinas, sais activos e aditivos, passagem da água a contrapressão < 125 cm³/m² às 24 horas, com certificado de potabilidade, para aplicação em camada fina. | 3 | 6.67 | 20.01
mo032 |  | h |  | Oficial de 1ª aplicador de produtos impermeabilizantes. | 0.108 | 24.63 | 2.66
mo070 |  | h |  | Ajudante de aplicador de produtos impermeabilizantes. | 0.108 | 24.04 | 2.6
|  | % |  | Custos directos complementares | 2 | 25.27 | 0.51
Custo de manutenção decenal: 1,03€ nos primeiros 10 anos. | [5 empty] | Total: | 25.78