## Folha 1
RGS010 | m² |  | Revestimento com argamassa acrílica.
Revestimento decorativo em fachadas, com argamassa acrílica Webertene Classic L "WEBER", cor a escolher, gama Estándar, acabamento em gota, sobre primário regulador da absorção Webertene Primer "WEBER".
Unitário |  | Ud |  | Descrição |  | Rend. |  | Preço unitário | Importância
mt28mac030c |  | kg |  | Argamassa acrílica Webertene Classic L "WEBER", cor a escolher, gama Estándar, acabamento em gota, à base de resinas acrílicas, cargas minerais, pigmentos resistentes aos raios UV, fungicidas e aditivos especiais. Segundo NP EN 15824. |  | 2.7 |  | 3.79 | 10.23
mt28pcc010c |  | l |  | Primário regulador da absorção Webertene Primer "WEBER", cor a escolher, gama Estándar, à base de copolímeros acrílicos, cargas minerais e aditivos especiais, impermeável à água da chuva e permeável ao vapor de água. |  | 0.45 |  | 6.94 | 3.12
mt27wav020a |  | m |  | Fita adesiva de pintor, de 25 mm de largura. |  | 1.75 |  | 0.1 | 0.18
mo039 |  | h |  | Oficial de 1ª rebocador. |  | 0.235 |  | 22.68 | 5.33
mo111 |  | h |  | Operário especializado rebocador. |  | 0.235 |  | 22.36 | 5.25
|  | % |  | Custos directos complementares |  | 2 |  | 24.11 | 0.48
Custo de manutenção decenal: 34,67€ nos primeiros 10 anos. | [7 empty] | Total: | 24.59
Referência e título da norma |  |  |  |  | Aplicabilidade(a) |  | Obrigatoriedade(b) |  |  | Sistema(c)
EN 15824:2017 |  |  |  |  | 932018 |  | 932019 |  |  | 1/3/4
Especificações para rebocos exteriores e interiores com base em ligantes orgânicos
(a) Data de entrada em aplicação da norma harmonizada
(b) Data final do período de coexistência
(c) Sistema de avaliação e verificação da regularidade do desempenho