## Folha 1
RSI500 | m² |  | Reparação de pavimento industrial em zonas localizadas, com argamassa de cimento "WEBER".
Reparação de pavimento industrial em zonas localizadas, de áreas de tráfego rodado intenso, em exteriores, com camada de argamassa de cimento de presa rápida Weberfloor 4045 "WEBER", CT - C30 - F7 segundo EN 13813, de 10 mm de espessura, com prévia aplicação de primário regulador da absorção, Weberprim TP05 "WEBER". O preço não inclui a preparação da superfície suporte nem o revestimento.
Unitário |  | Ud |  | Descrição |  | Rend. |  | Preço unitário | Importância
mt09moc005c |  | kg |  | Primário regulador da absorção, Weberprim TP05 "WEBER", para a fixação de suportes desagregáveis e melhorar a aderência dos suportes absorventes. |  | 0.2 |  | 8.22 | 1.64
mt09moc110a |  | kg |  | Argamassa de cimento de presa rápida Weberfloor 4045 "WEBER", CT - C30 - F7 segundo EN 13813, composta por ligantes hidráulicos, resinas poliméricas, inertes siliciosos e aditivos orgânicos e inorgânicos, para espessuras de 1 a 50 mm. |  | 16 |  | 2.17 | 34.72
mo031 |  | h |  | Oficial de 1ª aplicador de argamassa autonivelante. |  | 0.546 |  | 22.68 | 12.38
mo069 |  | h |  | Ajudante de aplicador de argamassa autonivelante. |  | 0.546 |  | 22.13 | 12.08
|  | % |  | Custos directos complementares |  | 2 |  | 60.82 | 1.22
[8 empty] | Total: | 62.04
Referência e título da norma |  |  |  |  | Aplicabilidade(a) |  | Obrigatoriedade(b) |  |  | Sistema(c)
EN 13813:2002 |  |  |  |  | 182003 |  | 182004 |  |  | 1/3/4
Revestimentos contínuos para pavimentos — Materiais — Especificações e requisitos
(a) Data de entrada em aplicação da norma harmonizada
(b) Data final do período de coexistência
(c) Sistema de avaliação e verificação da regularidade do desempenho